## Sheet1
Dato: | 2022-NOV-23
ddPCR0015_to_0040_MONIS6_standardized_Setup
BioRad instruktioner:
Vores supermix er 2x koncentration og vi skal lave droplets af 20 µL (så vi skal have ca 22 µL). Vores anbefaling af koncentrationen af primer er 900 nM for hver. Og for probe er det 250 nM. Vores egne ddPCR assay kommer i en 20X koncentration. Så normalt ser reaktionsblanding ud som følger: 10 µL Supermix, 1 µL assay, 2-5 µL prøve (maks 100.000 kopier), og DNA fri vand for resten.
Antal prøver | 1x | 70 |  |  | start-konc | konc-enhed | slut-konc | konc-enhed | ønsket_slutkonc_nM
| vol (uL) | tot. vol (uL) | primere | Note
superMix_BioRad | 10 | 700 |  |  | 2 | U/uL | 0.8 | U/uL
primer forward | 1.6 | 112 | Fprimer | 200 nM opt.conc in rxn | 3.125 | uM | 0.2 | uM | 200
primer reverse | 1.6 | 112 | Rprimer | 600 nM opt.conc in rxn | 9.375 | uM | 0.6 | uM | 600
probe | 0.8 | 56 | Probe | 100 nM opt.conc in rxn | 3.125 | uM | 0.1 | uM | 100
ddH2O | 6 | 420
DNA-template | 5 | var
total volumen | 25 | 1400
Koncentratoinsfaktor |  | 4
Step | Temp ( C) | tid (s) | gentag
Enzyme activation | 95 | 600 | 'x1 | 10 min
Denaturation | 95 | 60 | 'x50 | 1 min
Annealing_extension | 60 | 120 | 'x50 | 2 min
Enzyme deactivation | 98 | 600 | 'x1 | 10 min
Hold | 4 | 600 | 'x1 | 10 min
Hold | 10 | unlim
WellNumber | WellName | WellType | Fprimer | Rprimer | Probe | Templvol | watervol_pr_well | Fprimer_conc | Rprimer_conc | Probe_conc
A01 | Fprime_std_5E5 | standard | Fprimer | Rprimer | Probe | 5 | 6 | 0.2 | 0.6 | 0.1
B01 | Fprime_std_5E4 | standard | Fprimer | Rprimer | Probe | 5 | 6 | 0.2 | 0.6 | 0.1
C01 | Fprime_std_5E3 | standard | Fprimer | Rprimer | Probe | 5 | 6 | 0.2 | 0.6 | 0.1
D01 | Fprime_std_5E2 | standard | Fprimer | Rprimer | Probe | 5 | 6 | 0.2 | 0.6 | 0.1
E01 | Fprime_std_5E1 | standard | Fprimer | Rprimer | Probe | 5 | 6 | 0.2 | 0.6 | 0.1
F01 | Fprime_std_5E0 | standard | Fprimer | Rprimer | Probe | 5 | 6 | 0.2 | 0.6 | 0.1
G01 | Fprime_std_5E-1 | standard | Fprimer | Rprimer | Probe | 5 | 6 | 0.2 | 0.6 | 0.1
H01 | NTC | NTC | Fprimer | Rprimer | Probe | 5 | 6 | 0.2 | 0.6 | 0.1
A02 | MST1039 | unknown | Fprimer | Rprimer | Probe | 5 | 6 | 0.2 | 0.6 | 0.1
B02 | MST2021-015 | unknown | Fprimer | Rprimer | Probe | 5 | 6 | 0.2 | 0.6 | 0.1
C02 | MST2021-028 | unknown | Fprimer | Rprimer | Probe | 5 | 6 | 0.2 | 0.6 | 0.1
D02 | MST2021-031 | unknown | Fprimer | Rprimer | Probe | 5 | 6 | 0.2 | 0.6 | 0.1
E02 | MST2021-032 | unknown | Fprimer | Rprimer | Probe | 5 | 6 | 0.2 | 0.6 | 0.1
F02 | MST2021-040 | unknown | Fprimer | Rprimer | Probe | 5 | 6 | 0.2 | 0.6 | 0.1
G02 | MST2021-081 | unknown | Fprimer | Rprimer | Probe | 5 | 6 | 0.2 | 0.6 | 0.1
H02 | MST2021-044 | unknown | Fprimer | Rprimer | Probe | 5 | 6 | 0.2 | 0.6 | 0.1
A03 | MST2021-049 | unknown | Fprimer | Rprimer | Probe | 5 | 6 | 0.2 | 0.6 | 0.1
B03 | MST2021-052 | unknown | Fprimer | Rprimer | Probe | 5 | 6 | 0.2 | 0.6 | 0.1
C03 | MST2021-071 | unknown | Fprimer | Rprimer | Probe | 5 | 6 | 0.2 | 0.6 | 0.1
D03 | MST2021-005 | unknown | Fprimer | Rprimer | Probe | 5 | 6 | 0.2 | 0.6 | 0.1
E03 | MST2021-025 | unknown | Fprimer | Rprimer | Probe | 5 | 6 | 0.2 | 0.6 | 0.1
F03 | NEKfeb2022 | unknown | Fprimer | Rprimer | Probe | 5 | 6 | 0.2 | 0.6 | 0.1
G03 | MST1028 | unknown | Fprimer | Rprimer | Probe | 5 | 6 | 0.2 | 0.6 | 0.1
H03 | MST1027 | unknown | Fprimer | Rprimer | Probe | 5 | 6 | 0.2 | 0.6 | 0.1
A04 | MST2021-012 | unknown | Fprimer | Rprimer | Probe | 5 | 6 | 0.2 | 0.6 | 0.1
B04 | MST2021-075 | unknown | Fprimer | Rprimer | Probe | 5 | 6 | 0.2 | 0.6 | 0.1
C04 | MST1022 | unknown | Fprimer | Rprimer | Probe | 5 | 6 | 0.2 | 0.6 | 0.1
D04 | MST2021-089 | unknown | Fprimer | Rprimer | Probe | 5 | 6 | 0.2 | 0.6 | 0.1
E04 | MST2021-088 | unknown | Fprimer | Rprimer | Probe | 5 | 6 | 0.2 | 0.6 | 0.1
F04 | MST2021-062 | unknown | Fprimer | Rprimer | Probe | 5 | 6 | 0.2 | 0.6 | 0.1
G04 | MST2021-051 | unknown | Fprimer | Rprimer | Probe | 5 | 6 | 0.2 | 0.6 | 0.1
H04 | MST2021-099 | unknown | Fprimer | Rprimer | Probe | 5 | 6 | 0.2 | 0.6 | 0.1
A05 | MST2021-058 | unknown | Fprimer | Rprimer | Probe | 5 | 6 | 0.2 | 0.6 | 0.1
B05 | MST2021-064 | unknown | Fprimer | Rprimer | Probe | 5 | 6 | 0.2 | 0.6 | 0.1
C05 | MST2021-079 | unknown | Fprimer | Rprimer | Probe | 5 | 6 | 0.2 | 0.6 | 0.1
D05 | MST2021-082 | unknown | Fprimer | Rprimer | Probe | 5 | 6 | 0.2 | 0.6 | 0.1
E05 | MST2021-070 | unknown | Fprimer | Rprimer | Probe | 5 | 6 | 0.2 | 0.6 | 0.1
F05 | MST1043 | unknown | Fprimer | Rprimer | Probe | 5 | 6 | 0.2 | 0.6 | 0.1
G05 | MST1024 | unknown | Fprimer | Rprimer | Probe | 5 | 6 | 0.2 | 0.6 | 0.1
H05 | MST1031 | unknown | Fprimer | Rprimer | Probe | 5 | 6 | 0.2 | 0.6 | 0.1
A06 | MST2021-039 | unknown | Fprimer | Rprimer | Probe | 5 | 6 | 0.2 | 0.6 | 0.1
B06 | MST1054 | unknown | Fprimer | Rprimer | Probe | 5 | 6 | 0.2 | 0.6 | 0.1
C06 | MST2021-008 | unknown | Fprimer | Rprimer | Probe | 5 | 6 | 0.2 | 0.6 | 0.1
D06 | MST2021-019 | unknown | Fprimer | Rprimer | Probe | 5 | 6 | 0.2 | 0.6 | 0.1
E06 | MST2021-030 | unknown | Fprimer | Rprimer | Probe | 5 | 6 | 0.2 | 0.6 | 0.1
F06 | MST2021-055 | unknown | Fprimer | Rprimer | Probe | 5 | 6 | 0.2 | 0.6 | 0.1
G06 | MST2021-085 | unknown | Fprimer | Rprimer | Probe | 5 | 6 | 0.2 | 0.6 | 0.1
H06 | MST1038 | unknown | Fprimer | Rprimer | Probe | 5 | 6 | 0.2 | 0.6 | 0.1
A07 | MST2021-043 | unknown | Fprimer | Rprimer | Probe | 5 | 6 | 0.2 | 0.6 | 0.1
B07 | MST2021-076 | unknown | Fprimer | Rprimer | Probe | 5 | 6 | 0.2 | 0.6 | 0.1
C07 | MST2021-029 | unknown | Fprimer | Rprimer | Probe | 5 | 6 | 0.2 | 0.6 | 0.1
D07 | MST2021-083 | unknown | Fprimer | Rprimer | Probe | 5 | 6 | 0.2 | 0.6 | 0.1
E07 | MST2021-006 | unknown | Fprimer | Rprimer | Probe | 5 | 6 | 0.2 | 0.6 | 0.1
F07 | MST2021-011 | unknown | Fprimer | Rprimer | Probe | 5 | 6 | 0.2 | 0.6 | 0.1
G07 | MST2021-002 | unknown | Fprimer | Rprimer | Probe | 5 | 6 | 0.2 | 0.6 | 0.1
H07 | MST2021-013 | unknown | Fprimer | Rprimer | Probe | 5 | 6 | 0.2 | 0.6 | 0.1